## excel
检验日期 | 总批次 | 合格批次 | 不合格批次 | 一次抽检批次接收率 | 投入数 | 抽样数 | 总缺陷数 | 合格率 | 关键缺陷¦(101)包装内有虫子、刀片、针等利器 | 关键缺陷¦(102)灯壳、灯管松脱 | 关键缺陷¦(103)包装缺灯 | 关键缺陷¦(104)灯头扭力测试6支AC=0 | 关键缺陷¦(105)灯头脱落 | 关键缺陷¦(106)耐压测试（有耐压要求的产品）6支 AC=0 | 关键缺陷¦(107)包装混淆、各种包装印刷型号与产品型号不匹配 | 关键缺陷¦关键缺陷PPM值 | 重要缺陷¦(201)外形尺寸6支 AC=0 | 重要缺陷¦(202)灯壳漏打粘合剂、灯条浮起 | 重要缺陷¦(203)灯不亮及局部不亮、灯闪烁、发光颜色有色差 | 重要缺陷¦(204)灯条与灯头（塑件）标识方向不一致，安放方向反 | 重要缺陷¦(205)灯管开裂、破损 | 重要缺陷¦(206)壳内有异物（金属物）摇晃时有响声 | 重要缺陷¦(207)胶未干溢出 | 重要缺陷¦(208)壳体印刷关键标识不清（不可识别）（型号、电压、功率、UL、及客户LOGO标识等）或印刷错 | 重要缺陷¦(209)包装印刷错误；条形码扫描错误 | 重要缺陷¦(210)光电参数6支，AC=1 | 重要缺陷¦(211)针脚变形 | 重要缺陷¦(212)两端针脚不在同一平面不能通过相互平行的检验夹具（或量规） | 重要缺陷¦(213)未冲针，或未冲到位造成接触不良 | 重要缺陷¦(214)灯头（灯帽）安装歪斜，无法通过量规 | 重要缺陷¦重要缺陷PPM值 | 主要缺陷¦(301)LED灯条胶不均匀，中间有断胶，展开宽度低于工艺规定范围 | 主要缺陷¦(302)LED灯条不在针脚面90°定位，偏离工艺规定范围 | 主要缺陷¦(303)涂粉不均（能清晰看到内部材料），局部漏涂粉。灯脚护套遗漏，标贴漏贴 | 主要缺陷¦(304)灯头塑件严重变形；有缺损、裂纹，灯壳未露金属的开裂 | 主要缺陷¦(305)壳内有异物（非金属物），摇动灯内有响声 | 主要缺陷¦(306)订单号与出运单上的不一致 | 主要缺陷¦(307)包装盒/箱/标贴的条形码不完整、扫描不出，包装灯体歪斜 | 主要缺陷¦主要缺陷PPM值 | 轻缺陷¦(401)灯管A面有≥Ф2.0mm的色斑、斑点、结石、黑点等，或10CM内Ф0.5-Ф2.0mm允许2个，＜Ф0.5mm不计.灯管A面距离堵头端部15mm内区域的粉点不作要求；B面10CM内Ф1.0-Ф2.0 | 轻缺陷¦(402)A面粉层≥Ф2.0mm粉点、掉粉、厚度不均；或10CM内Ф0.5-Ф2.0mm允许2个，＜Ф0.5mm不计.B面10CM内Ф1.0-Ф2.0mm允许3个，＜Ф1.0mm不计 | 轻缺陷¦(403)灯头A面黑点、白点允许3个Ф0.5-1mm之间，距离不小于300mm，Ф1.0-1.5mm点允许有1个，＜Ф0.5的点不计；B面白点不计，不大于Ф1.5mm黑点不计，大于Ф1.5mm黑点不多于2点 | 轻缺陷¦(404)A面塑件、灯管擦伤划痕≥30CM；或擦伤划痕＜30CM超过2条。B面允许3条，长度不计 | 轻缺陷¦(405)A面灯管气线长度≥30CM，或＜30CM超过2条，B面不计 | 轻缺陷¦(406)灯体有≥Ф2.0mm脏污、胶，或Ф0.5-Ф0.2mm超过3个，＜Ф0.5mm不计 | 轻缺陷¦(407)灯条安放松动、浮起 | 轻缺陷¦(408)壳体印刷一般标识不清（不可识别）；灯体标贴错位、皱褶 | 轻缺陷¦(409)纸盒端口凹陷、开裂 | 轻缺陷¦(410)包装方式不正确；包装材料破损 | 轻缺陷¦(411)印刷模糊不清（不可识别）或遗漏文字 | 轻缺陷¦(412)彩色包装材料有明显色差、彩印脱色 | 轻缺陷¦(413)外箱上有箱贴遗漏、错贴、位置不对或脱胶、产品周期章不符 | 轻缺陷¦(414)包装箱潮湿、变形、损坏等 | 轻缺陷¦轻缺陷PPM值
2018-03-01 | 2 | 2 | 0 | 100.0000% | 23676 | 400 | 7 | 98.2500% | 0 | 0 | 0 | 0 | 0 | 0 | 0 | 0 | 0 | 0 | 0 | 0 | 0 | 0 | 0 | 0 | 0 | 0 | 0 | 0 | 0 | 0 | 0 | 0 | 0 | 0 | 0 | 0 | 0 | 0 | 0 | 1 | 0 | 0 | 0 | 1 | 3 | 0 | 0 | 0 | 0 | 0 | 0 | 0 | 2 | 35000
2018-03-02 | 3 | 1 | 2 | 33.3300% | 42586 | 480 | 13 | 97.2900% | 0 | 0 | 0 | 0 | 0 | 0 | 0 | 0 | 0 | 0 | 0 | 0 | 3 | 0 | 0 | 0 | 0 | 0 | 0 | 0 | 0 | 0 | 22500 | 0 | 0 | 0 | 0 | 0 | 0 | 0 | 0 | 1 | 3 | 0 | 0 | 0 | 0 | 0 | 2 | 0 | 0 | 0 | 0 | 0 | 4 | 72500
2018-03-03 | 1 | 0 | 1 | 0.0000% | 9138 | 80 | 6 | 92.5000% | 0 | 0 | 0 | 0 | 0 | 0 | 0 | 0 | 0 | 0 | 1 | 0 | 0 | 0 | 0 | 0 | 0 | 0 | 0 | 0 | 0 | 0 | 12500 | 0 | 0 | 0 | 0 | 0 | 0 | 0 | 0 | 0 | 2 | 0 | 0 | 0 | 0 | 0 | 0 | 0 | 0 | 0 | 0 | 0 | 3 | 62500
2018-03-04 | 2 | 1 | 1 | 50.0000% | 8640 | 160 | 8 | 95.0000% | 1 | 0 | 0 | 0 | 0 | 0 | 0 | 12500 | 0 | 0 | 0 | 0 | 2 | 0 | 0 | 0 | 0 | 0 | 0 | 0 | 0 | 0 | 25000 | 0 | 0 | 0 | 0 | 0 | 0 | 0 | 0 | 2 | 0 | 0 | 0 | 0 | 0 | 0 | 3 | 0 | 0 | 0 | 0 | 0 | 0 | 62500
2018-03-05 | 1 | 1 | 0 | 100.0000% | 12000 | 200 | 5 | 97.5000% | 0 | 0 | 0 | 0 | 0 | 0 | 0 | 0 | 0 | 0 | 0 | 0 | 0 | 0 | 0 | 0 | 0 | 0 | 0 | 0 | 0 | 0 | 0 | 0 | 0 | 0 | 0 | 0 | 0 | 0 | 0 | 0 | 0 | 0 | 0 | 0 | 0 | 0 | 4 | 0 | 0 | 0 | 0 | 0 | 1 | 25000