## excel
父级部件号 | QAD号 | 子级部件号 | QAD号 | 详细描述 | 数量 | 类型 | 位号 | 备注 | 替代品
ADD018301 | 21011900008450 | BD-TD-0086b | 30120601005180 | DD0183b,T形单面板,厚1.6mm CEM-1 | 1.000000000000 | PART | DD0183b
ADD018301 | 21011900008450 | BMDR-00009 | 30022251110370 | CL21X金属化聚酯电容 0.1μF 250V K 5mmLS(粉末树脂包封)不成型编带 | 1.000000000000 | PART | C2
ADD018301 | 21011900008450 | PC-1-172A | 30022241000160 | CL21金属化聚酯薄膜电容 0.047μF 250V J 5mmLS编带不成型 | 1.000000000000 | PART | C1
ADD018301 | 21011900008450 | PC-1-85-1A | 30022253110250 | CL21L金属化聚酯电容 0.22μF 250V K 7.5mmLS编带不成型脚距7.5mm | 1.000000000000 | PART | C3
ADD018301 | 21011900008450 | PD-13-169 | 30030060001440 | 贴片超快恢复二极管ES1JL/SOD1E8 SOD-123FL | 1.000000000000 | PART | D2
ADD018301 | 21011900008450 | PD-13-227 | 30030080000260 | 贴片整流全桥LB08K IF=0.8A VRRM=800V 平面工艺 | 1.000000000000 | PART | BD1
ADD018301 | 21011900008450 | TY-M-7-1-42-666-1 | 30310030000870 | M-7-1-42H/M-7-1-42G/M-7-1-42F贴片红胶36g/支 | 0.006903999900 | PART
ADD018301 | 21011900008450 | PJC-11-92 | 30050306000030 | 贴片集成电路BP3216 SOP8 | 1.000000000000 | PART | U1
ADD018301 | 21011900008450 | PC-19-201 | 30024250000620 | 贴片电容SMD 0805 2.2μF 25V K X7R | 1.000000000000 | PART | C7
ADD018301 | 21011900008450 | TPDZ-00073 | 30010634001780 | 贴片电阻SMD 1206 390KΩ 1/4W J | 1.000000000000 | PART | R8
ADD018301 | 21011900008450 | PR-21-50 | 30010634000310 | 贴片电阻SMD 1206 100KΩ 1/4W J | 1.000000000000 | PART | R13
ADD018301 | 21011900008450 | PR-21-519 | 30010621000600 | 贴片电阻SMD 0805 2.2Ω 1/8W F | 2.000000000000 | PART | R11,R12
ADD018301 | 21011900008450 | PR-21-592 | 30010624000590 | 贴片电阻SMD 0805 5.1KΩ 1/8W J | 1.000000000000 | PART | R1
ADD018301 | 21011900008450 | PR-21-60 | 30010634000300 | 贴片电阻SMD 1206 1KΩ 1/4W J | 2.000000000000 | PART | R2,R3
ADD018301 | 21011900008450 | TPDZ-00289 | 30010621001750 | GJ贴片电阻SMD 0805 3.3KΩ 1/8W F | 1.000000000000 | PART | R10
SLS035105 | 21017110130840 | BD-YL-0142a | 30120404008560 | LS0351a,圆形铝板φ37.05,厚1.6mm导热1.0(2835 8S) | 1.000000000000 | PART | LS0351a
SLS035105 | 21017110130840 | PD-13-227 | 30030080000260 | 贴片整流全桥LB08K IF=0.8A VRRM=800V 平面工艺 | 1.000000000000 | PART | BD1
SLS035105 | 21017110130840 | M-7-1-46 | 30310030000550 | 无铅锡膏S3X58-M406 500g/盒 | 0.250000000000 | PART
SLS035105 | 21017110130840 | JCDL-00061 | 30050404001420 | 贴片集成电路SOT89-3 线性 Vout:0.5-450V,Iout:60mA(MAXT)sc:110℃ P | 1.000000000000 | PART | U2
SLS035105 | 21017110130840 | JCJ-00001 | 30190030001160 | 贴片式接线端子 母端 插线孔径φ1.2mm 四脚焊盘 | 4.000000000000 | PART | T1,T2,T3,T4
SLS035105 | 21017110130840 | PR-21-51 | 30010634000320 | 贴片电阻SMD 1206 1MΩ 1/4W J | 1.000000000000 | PART | R3
SLS035105 | 21017110130840 | TPDZ-00307 | 30010621001690 | 贴片电阻SMD 0805 18Ω 1/8W F | 2.000000000000 | PART | R1,R2
SLS035105 | 21017110130840 | XP04-SAW8A62E-30 | 30090200009800 | 发光二极管SAW8A62E-E1 2835 CRI>80 18V 50mA 3000K M40档(及以上) SEOUL | 8.000000000000 | PART
SLS045201 | 21017106121010 | BD-YL-0153a | 30120404008650 | LS0452a,圆形铝板φ37.05mm,厚1.0mm导热1.0(7S 2835) | 1.000000000000 | PART | LS0452a
SLS045201 | 21017106121010 | PD-13-169 | 30030060001440 | 贴片超快恢复二极管ES1JL/SOD1E8 SOD-123FL | 1.000000000000 | PART | D1
SLS045201 | 21017106121010 | PD-13-227 | 30030080000260 | 贴片整流全桥LB08K IF=0.8A VRRM=800V 平面工艺 | 1.000000000000 | PART | BD1
SLS045201 | 21017106121010 | M-7-1-46 | 30310030000550 | 无铅锡膏S3X58-M406 500g/盒 | 0.202000000000 | PART
SLS045201 | 21017106121010 | JCDL-00049 | 30050404001410 | 贴片集成电路SY59103 SO8E | 1.000000000000 | PART | U1
SLS045201 | 21017106121010 | JCJ-00001 | 30190030001160 | 贴片式接线端子 母端 插线孔径φ1.2mm 四脚焊盘 | 2.000000000000 | PART | C8+,C8-
SLS045201 | 21017106121010 | JCJ-00026 | 30190030001170 | 带塑件金属母端 GL2C002SFR-004 | 1.000000000000 | PART | J1
SLS045201 | 21017106121010 | TPDR-00063 | 30024350000930 | SX,YAGEO贴片电容SMD 1206 2.2nF 250V K X7R | 1.000000000000 | PART | C7
SLS045201 | 21017106121010 | TPDR-00116 | 30024150000850 | YAGEO贴片电容SMD 0603 2.2μF 10V K X7R | 1.000000000000 | PART | C2
SLS045201 | 21017106121010 | TPDR-00117 | 30024150000860 | YAGEO贴片电容SMD 0603 330nF 16V K X7R | 2.000000000000 | PART | C5,C6
SLS045201 | 21017106121010 | TPDR-00118 | 30024150000870 | YAGEO贴片电容SMD 0603 68nF 16V K X7R | 1.000000000000 | PART | C4
SLS045201 | 21017106121010 | TPDR-00119 | 30024150000880 | YAGEO贴片电容SMD 0603 4.7nF 25V K X7R | 1.000000000000 | PART | C3
SLS045201 | 21017106121010 | TPDZ-00051 | 30010611001860 | 贴片电阻SMD 0603 470KΩ 1/10W F | 1.000000000000 | PART | R0
SLS045201 | 21017106121010 | PR-21-338 | 30010634000950 | 贴片电阻SMD 1206 120KΩ 1/4W J | 1.000000000000 | PART | R5
SLS045201 | 21017106121010 | PR-21-92 | 30010634000740 | 贴片电阻SMD 1206 180KΩ 1/4W J | 1.000000000000 | PART | R1
SLS045201 | 21017106121010 | TPDZ-00247 | 30010631002280 | 贴片电阻SMD 1206 36Ω 1/4W F | 1.000000000000 | PART | R4
SLS045201 | 21017106121010 | TPDZ-00325 | 30010611001870 | GJ,DY贴片电阻SMD 0603 7.5Ω 1/10W F | 1.000000000000 | PART | R3
SLS045201 | 21017106121010 | XP04-SAW8A62E-27 | 30090200009730 | 发光二极管SAW8A62E-E1 2835 CRI>80 18V 50mA 2700K M40档(及以上) SEOUL | 7.000000000000 | PART
SLS045201 | 21017106121010 | YMDZ-00012 | 30010795000030 | 贴片压敏电阻SFI0806SV241-201A | 1.000000000000 | PART | VR1
SLS045202 | 21017106130670 | BD-YL-0153a | 30120404008650 | LS0452a,圆形铝板φ37.05mm,厚1.0mm导热1.0(7S 2835) | 1.000000000000 | PART | LS0452a
SLS045202 | 21017106130670 | PD-13-169 | 30030060001440 | 贴片超快恢复二极管ES1JL/SOD1E8 SOD-123FL | 1.000000000000 | PART | D1
SLS045202 | 21017106130670 | PD-13-227 | 30030080000260 | 贴片整流全桥LB08K IF=0.8A VRRM=800V 平面工艺 | 1.000000000000 | PART | BD1
SLS045202 | 21017106130670 | M-7-1-46 | 30310030000550 | 无铅锡膏S3X58-M406 500g/盒 | 0.202000000000 | PART
SLS045202 | 21017106130670 | JCDL-00049 | 30050404001410 | 贴片集成电路SY59103 SO8E | 1.000000000000 | PART | U1
SLS045202 | 21017106130670 | JCJ-00001 | 30190030001160 | 贴片式接线端子 母端 插线孔径φ1.2mm 四脚焊盘 | 2.000000000000 | PART | C8+,C8-
SLS045202 | 21017106130670 | JCJ-00026 | 30190030001170 | 带塑件金属母端 GL2C002SFR-004 | 1.000000000000 | PART | J1
SLS045202 | 21017106130670 | TPDR-00063 | 30024350000930 | SX,YAGEO贴片电容SMD 1206 2.2nF 250V K X7R | 1.000000000000 | PART | C7
SLS045202 | 21017106130670 | TPDR-00116 | 30024150000850 | YAGEO贴片电容SMD 0603 2.2μF 10V K X7R | 1.000000000000 | PART | C2
SLS045202 | 21017106130670 | TPDR-00117 | 30024150000860 | YAGEO贴片电容SMD 0603 330nF 16V K X7R | 2.000000000000 | PART | C5,C6
SLS045202 | 21017106130670 | TPDR-00118 | 30024150000870 | YAGEO贴片电容SMD 0603 68nF 16V K X7R | 1.000000000000 | PART | C4
SLS045202 | 21017106130670 | TPDR-00119 | 30024150000880 | YAGEO贴片电容SMD 0603 4.7nF 25V K X7R | 1.000000000000 | PART | C3
SLS045202 | 21017106130670 | TPDZ-00051 | 30010611001860 | 贴片电阻SMD 0603 470KΩ 1/10W F | 1.000000000000 | PART | R0
SLS045202 | 21017106130670 | PR-21-338 | 30010634000950 | 贴片电阻SMD 1206 120KΩ 1/4W J | 1.000000000000 | PART | R5
SLS045202 | 21017106130670 | PR-21-92 | 30010634000740 | 贴片电阻SMD 1206 180KΩ 1/4W J | 1.000000000000 | PART | R1
SLS045202 | 21017106130670 | TPDZ-00247 | 30010631002280 | 贴片电阻SMD 1206 36Ω 1/4W F | 1.000000000000 | PART | R4
SLS045202 | 21017106130670 | TPDZ-00325 | 30010611001870 | GJ,DY贴片电阻SMD 0603 7.5Ω 1/10W F | 1.000000000000 | PART | R3
SLS045202 | 21017106130670 | XP04-SAW8A62E-30 | 30090200009800 | 发光二极管SAW8A62E-E1 2835 CRI>80 18V 50mA 3000K M40档(及以上) SEOUL | 7.000000000000 | PART
SLS045202 | 21017106130670 | YMDZ-00012 | 30010795000030 | 贴片压敏电阻SFI0806SV241-201A | 1.000000000000 | PART | VR1
SLS045203 | 21017106150230 | BD-YL-0153a | 30120404008650 | LS0452a,圆形铝板φ37.05mm,厚1.0mm导热1.0(7S 2835) | 1.000000000000 | PART | LS0452a
SLS045203 | 21017106150230 | PD-13-169 | 30030060001440 | 贴片超快恢复二极管ES1JL/SOD1E8 SOD-123FL | 1.000000000000 | PART | D1
SLS045203 | 21017106150230 | PD-13-227 | 30030080000260 | 贴片整流全桥LB08K IF=0.8A VRRM=800V 平面工艺 | 1.000000000000 | PART | BD1
SLS045203 | 21017106150230 | M-7-1-46 | 30310030000550 | 无铅锡膏S3X58-M406 500g/盒 | 0.202000000000 | PART
SLS045203 | 21017106150230 | JCDL-00049 | 30050404001410 | 贴片集成电路SY59103 SO8E | 1.000000000000 | PART | U1
SLS045203 | 21017106150230 | JCJ-00001 | 30190030001160 | 贴片式接线端子 母端 插线孔径φ1.2mm 四脚焊盘 | 2.000000000000 | PART | C8+,C8-
SLS045203 | 21017106150230 | JCJ-00026 | 30190030001170 | 带塑件金属母端 GL2C002SFR-004 | 1.000000000000 | PART | J1
SLS045203 | 21017106150230 | TPDR-00063 | 30024350000930 | SX,YAGEO贴片电容SMD 1206 2.2nF 250V K X7R | 1.000000000000 | PART | C7
SLS045203 | 21017106150230 | TPDR-00116 | 30024150000850 | YAGEO贴片电容SMD 0603 2.2μF 10V K X7R | 1.000000000000 | PART | C2
SLS045203 | 21017106150230 | TPDR-00117 | 30024150000860 | YAGEO贴片电容SMD 0603 330nF 16V K X7R | 2.000000000000 | PART | C5,C6
SLS045203 | 21017106150230 | TPDR-00118 | 30024150000870 | YAGEO贴片电容SMD 0603 68nF 16V K X7R | 1.000000000000 | PART | C4
SLS045203 | 21017106150230 | TPDR-00119 | 30024150000880 | YAGEO贴片电容SMD 0603 4.7nF 25V K X7R | 1.000000000000 | PART | C3
SLS045203 | 21017106150230 | TPDZ-00051 | 30010611001860 | 贴片电阻SMD 0603 470KΩ 1/10W F | 1.000000000000 | PART | R0
SLS045203 | 21017106150230 | PR-21-338 | 30010634000950 | 贴片电阻SMD 1206 120KΩ 1/4W J | 1.000000000000 | PART | R5
SLS045203 | 21017106150230 | PR-21-92 | 30010634000740 | 贴片电阻SMD 1206 180KΩ 1/4W J | 1.000000000000 | PART | R1
SLS045203 | 21017106150230 | TPDZ-00247 | 30010631002280 | 贴片电阻SMD 1206 36Ω 1/4W F | 1.000000000000 | PART | R4
SLS045203 | 21017106150230 | TPDZ-00325 | 30010611001870 | GJ,DY贴片电阻SMD 0603 7.5Ω 1/10W F | 1.000000000000 | PART | R3
SLS045203 | 21017106150230 | XP04-SAW8A62E-40 | 30090200009830 | 发光二极管SAW8A62E-E1 2835 CRI>80 18V 50mA 4000K M40档(及以上) SEOUL | 7.000000000000 | PART
SLS045203 | 21017106150230 | YMDZ-00012 | 30010795000030 | 贴片压敏电阻SFI0806SV241-201A | 1.000000000000 | PART | VR1
SLS045204 | 21017106160450 | BD-YL-0153a | 30120404008650 | LS0452a,圆形铝板φ37.05mm,厚1.0mm导热1.0(7S 2835) | 1.000000000000 | PART | LS0452a
SLS045204 | 21017106160450 | PD-13-169 | 30030060001440 | 贴片超快恢复二极管ES1JL/SOD1E8 SOD-123FL | 1.000000000000 | PART | D1
SLS045204 | 21017106160450 | PD-13-227 | 30030080000260 | 贴片整流全桥LB08K IF=0.8A VRRM=800V 平面工艺 | 1.000000000000 | PART | BD1
SLS045204 | 21017106160450 | M-7-1-46 | 30310030000550 | 无铅锡膏S3X58-M406 500g/盒 | 0.202000000000 | PART
SLS045204 | 21017106160450 | JCDL-00049 | 30050404001410 | 贴片集成电路SY59103 SO8E | 1.000000000000 | PART | U1
SLS045204 | 21017106160450 | JCJ-00001 | 30190030001160 | 贴片式接线端子 母端 插线孔径φ1.2mm 四脚焊盘 | 2.000000000000 | PART | C8+,C8-
SLS045204 | 21017106160450 | JCJ-00026 | 30190030001170 | 带塑件金属母端 GL2C002SFR-004 | 1.000000000000 | PART | J1
SLS045204 | 21017106160450 | TPDR-00063 | 30024350000930 | SX,YAGEO贴片电容SMD 1206 2.2nF 250V K X7R | 1.000000000000 | PART | C7
SLS045204 | 21017106160450 | TPDR-00116 | 30024150000850 | YAGEO贴片电容SMD 0603 2.2μF 10V K X7R | 1.000000000000 | PART | C2
SLS045204 | 21017106160450 | TPDR-00117 | 30024150000860 | YAGEO贴片电容SMD 0603 330nF 16V K X7R | 2.000000000000 | PART | C5,C6
SLS045204 | 21017106160450 | TPDR-00118 | 30024150000870 | YAGEO贴片电容SMD 0603 68nF 16V K X7R | 1.000000000000 | PART | C4
SLS045204 | 21017106160450 | TPDR-00119 | 30024150000880 | YAGEO贴片电容SMD 0603 4.7nF 25V K X7R | 1.000000000000 | PART | C3
SLS045204 | 21017106160450 | TPDZ-00051 | 30010611001860 | 贴片电阻SMD 0603 470KΩ 1/10W F | 1.000000000000 | PART | R0
SLS045204 | 21017106160450 | PR-21-338 | 30010634000950 | 贴片电阻SMD 1206 120KΩ 1/4W J | 1.000000000000 | PART | R5
SLS045204 | 21017106160450 | PR-21-92 | 30010634000740 | 贴片电阻SMD 1206 180KΩ 1/4W J | 1.000000000000 | PART | R1
SLS045204 | 21017106160450 | TPDZ-00247 | 30010631002280 | 贴片电阻SMD 1206 36Ω 1/4W F | 1.000000000000 | PART | R4
SLS045204 | 21017106160450 | TPDZ-00325 | 30010611001870 | GJ,DY贴片电阻SMD 0603 7.5Ω 1/10W F | 1.000000000000 | PART | R3
SLS045204 | 21017106160450 | XP04-SAW8A62E-50 | 30090200009740 | 发光二极管SAW8A62E-E1 2835 CRI>80 18V 50mA 5000K M40档(及以上) SEOUL | 7.000000000000 | PART
SLS045204 | 21017106160450 | YMDZ-00012 | 30010795000030 | 贴片压敏电阻SFI0806SV241-201A | 1.000000000000 | PART | VR1
LS000906 | 21017109160410 | XLB-F943-V1 | 30120304000200 | JXL6233-1,方形铝基板厚度1.6mm,导热系数1.0(2835 12S) | 1.000000000000 | PART | LS0009b
LS000906 | 21017109160410 | M-7-1-46 | 30310030000550 | 无铅锡膏S3X58-M406 500g/盒 | 0.131299999900 | PART
LS000906 | 21017109160410 | PD-142Q-GS-R80T-50 | 30090200007650 | 发光二极管GS1-WG4PMP3GV9-3T 9V 100mA Ra>80 1W 5000K 2738 | 12.000000000000 | PART | A:B=1:1
LS035105 | 21011990004120 | BXDZ-00207 | 30010934004310 | RXF熔断型电阻器 10Ω 1W J 散装总长70mm 套52mm热缩套管,一端3-5mm一端露线13-15mm | 1.000000000000 | PART | T2
LS035105 | 21011990004120 | DJDR-00201 | 30021990800230 | 电解电容 15μF 200V 10×12 130℃ 2000h 脚距5mm 两引线剪脚至5mm | 1.000000000000 | PART | C1
LS035105 | 21011990004120 | DXD-WH-00117 | 23011501001310 | 62mm 24AWG 白色电线段105℃ UL1015单股线 600V 一端剥线3.2-3.8mm 一端剥线18-19mm | 1.000000000000 | PART | T1
LS035105 | 21011990004120 | SLS035105 | 21017110130840 | A19 贴片半成板,LS0351a,ND,贴8颗SEOUL发光管30K | 1.000000000000 | PROD
LS039202 | 21017107130580 | BD-YL-0152B | 30120404008640 | LS0392b,圆形铝板φ38mm,厚1.2mm导热1.0(2835 7S) | 1.000000000000 | PART | LS0392a
LS039202 | 21017107130580 | M-7-1-46 | 30310030000550 | 无铅锡膏S3X58-M406 500g/盒 | 0.080000000000 | PART
LS039202 | 21017107130580 | A-PD-4J-SEOUL-30 | 30090200006840 | 发光二极管SAW8A32E-E1(S)3528 CRI>80 9V 100mA 3000K | 7.000000000000 | PART | M42
LS045201 | 21011990004140 | BXDZ-00224 | 30010934004390 | RXF熔断型电阻器 27Ω 1W J 散装总长70mm套52mm热缩套管,一端3-5mm一端露线13-15mm | 1.000000000000 | PART | J1a
LS045201 | 21011990004140 | DJDR-00157 | 30021050900280 | CD11GD电解电容 47uF 160V 10×16 105℃ 6000h 两引线剪脚6-7mm | 1.000000000000 | PART | C8
LS045201 | 21011990004140 | DXD-WH-00117 | 23011501001310 | 62mm 24AWG 白色电线段105℃ UL1015单股线 600V 一端剥线3.2-3.8mm 一端剥线18-19mm | 1.000000000000 | PART | J1b
LS045201 | 21011990004140 | SLS045201 | 21017106121010 | A19 40W半成板,LS0452a手插件,DIM,贴7颗SEOUL发光管27K | 1.000000000000 | PROD
LS045202 | 21011990004110 | BXDZ-00224 | 30010934004390 | RXF熔断型电阻器 27Ω 1W J 散装总长70mm套52mm热缩套管,一端3-5mm一端露线13-15mm | 1.000000000000 | PART | J1a
LS045202 | 21011990004110 | DJDR-00157 | 30021050900280 | CD11GD电解电容 47uF 160V 10×16 105℃ 6000h 两引线剪脚6-7mm | 1.000000000000 | PART | C8
LS045202 | 21011990004110 | DXD-WH-00117 | 23011501001310 | 62mm 24AWG 白色电线段105℃ UL1015单股线 600V 一端剥线3.2-3.8mm 一端剥线18-19mm | 1.000000000000 | PART | J1b
LS045202 | 21011990004110 | SLS045202 | 21017106130670 | A19 40W半成板,LS0452a手插件,DIM,贴7颗SEOUL发光管30K | 1.000000000000 | PROD
LS045203 | 21011990004130 | BXDZ-00224 | 30010934004390 | RXF熔断型电阻器 27Ω 1W J 散装总长70mm套52mm热缩套管,一端3-5mm一端露线13-15mm | 1.000000000000 | PART | J1a
LS045203 | 21011990004130 | DJDR-00157 | 30021050900280 | CD11GD电解电容 47uF 160V 10×16 105℃ 6000h 两引线剪脚6-7mm | 1.000000000000 | PART | C8
LS045203 | 21011990004130 | DXD-WH-00117 | 23011501001310 | 62mm 24AWG 白色电线段105℃ UL1015单股线 600V 一端剥线3.2-3.8mm 一端剥线18-19mm | 1.000000000000 | PART | J1b
LS045203 | 21011990004130 | SLS045203 | 21017106150230 | A19 40W半成板,LS0452a手插件,DIM,贴7颗SEOUL发光管40K | 1.000000000000 | PROD
LS045204 | 21011990004150 | BXDZ-00224 | 30010934004390 | RXF熔断型电阻器 27Ω 1W J 散装总长70mm套52mm热缩套管,一端3-5mm一端露线13-15mm | 1.000000000000 | PART | J1a
LS045204 | 21011990004150 | DJDR-00157 | 30021050900280 | CD11GD电解电容 47uF 160V 10×16 105℃ 6000h 两引线剪脚6-7mm | 1.000000000000 | PART | C8
LS045204 | 21011990004150 | DXD-WH-00117 | 23011501001310 | 62mm 24AWG 白色电线段105℃ UL1015单股线 600V 一端剥线3.2-3.8mm 一端剥线18-19mm | 1.000000000000 | PART | J1b
LS045204 | 21011990004150 | SLS045204 | 21017106160450 | A19 40W半成板,LS0452a手插件,DIM,贴7颗SEOUL发光管50K | 1.000000000000 | PROD
DD018301 | 21011900008440 | ADD018301 | 21011900008450 | P16 50W E26 LED成板,DD0183b机插件 | 1.000000000000 | PROD
DD018301 | 21011900008440 | BXDZ-00103 | 30010934004380 | RXF熔断型线绕电阻器 68Ω 1W J 散装总长30mm套14mm热缩套管-4段,一端3-4.3mm，一端露线9-13mm | 1.000000000000 | PART | F1
DD018301 | 21011900008440 | DG-00104 | 30040310002820 | EE10 1.8mH±5% 线径QA-1-0.17/180℃ 269.5T 两针骨架 4.8脚 | 1.000000000000 | PART | L2
DD018301 | 21011900008440 | DJDR-00140 | 30021410800080 | 电解电容 100μF 80V 10×13 8000h 编带不成型 | 1.000000000000 | PART | C4
DD018301 | 21011900008440 | DXD-GY-00023 | 23013108000830 | 36mm 24AWG 国产灰色硅橡胶 150℃ 3239多股线 3KV-DC 一端剥线搪锡2-3mm 一端剥线搪锡3-4mm | 1.000000000000 | PART | LED+
DD018301 | 21011900008440 | DXD-WH-00002 | 23011801001590 | 25mm 白色国产24AWG AWM1569 VW-1105℃ 300V 单股线搪锡 一端剥线3.2-3.8mm 一端剥线连皮16-17mm | 1.000000000000 | PART | N
DD018301 | 21011900008440 | DXD-WH-00047 | 23013101001090 | 36mm 24AWG 国产白色硅橡胶 150℃ 3239多股线 3KV-DC 一端剥线搪锡2-3mm 一端剥线搪锡3-4mm | 1.000000000000 | PART | LED-
DD018301 | 21011900008440 | M-8-3-45 | 30310010000230 | 无铅助焊剂BK-900B(铂秦)升 | 0.000679841800 | PART
DD018301 | 21011900008440 | M-9-2-5 | 30310020000060 | 无铅锡条Sn99.3 Cu0.7 | 0.000765817000 | PART
DD018301 | 21011900008440 | GM-00025 | 30040712200040 | 3.3mH φ4×6 线径QA-1 0.06 155℃*带热缩套管*不成型短脚 | 1.000000000000 | PART | L1
QE-LA1900247 | 16100627000611 | LS1-1-DT-34F | 30130110000990 | E26/24铝镀镍免焊自动穿线灯头,顶环黑色 | 1.000000000000 | PART
QE-LA1900247 | 16100627000611 | CV017PC36WR0 | 30200401002080 | 图号:4019 ,配55号散热器 直径55,大角度V0 灯罩 材料：HENGDIAN GROUP TOSPO ENGINEERING PLASTICS CO.,LTD E187910,C301-71 H1N25,最小壁厚0.5mm | 1.000000000000 | PART
QE-LA1900247 | 16100627000611 | M-7-1-75 | 30310030000960 | 厦门金泰祥JTX-5195M硅胶 300ml/支 | 0.000700000000 | PART
QE-LA1900247 | 16100627000611 | M-8-3-42 | 30310000000450 | 型号5100 清洗剂 | 0.000010000000 | PART
QE-LA1900247 | 16100627000611 | M-8-3-43 | 30310000000420 | 型号5191 添加剂 | 0.000011858100 | PART
QE-LA1900247 | 16100627000611 | M-8-3-49 | 30310010000270 | 5290油墨(灰色) | 0.000004150000 | PART
QE-LA1900247 | 16100627000611 | LS045201 | 21011990004140 | A19 40W成板,LS0452a手插件,DIM | 1.000000000000 | PROD
QE-LA1900247 | 16100627000611 | JSJ-974-3-PBT1-20%-V00 | 30180000007610 | 小款A19塑包铝散热器（一圈半螺纹）,材料:JIANGYIN JIHUA PBT4308G(yy),冲压铝为 Al1060 | 1.000000000000 | PART
QE-LA1900247 | 16100627000611 | LS1-1-JSJ-474 | 30150120004970 | 免焊灯头用铝镀镍中钉，总长6.4mm | 1.000000000000 | PART
QE-LA1900248 | 16100630000271 | LS1-1-DT-34F | 30130110000990 | E26/24铝镀镍免焊自动穿线灯头,顶环黑色 | 1.000000000000 | PART
QE-LA1900248 | 16100630000271 | CV017PC36WR0 | 30200401002080 | 图号:4019 ,配55号散热器 直径55,大角度V0 灯罩 材料：HENGDIAN GROUP TOSPO ENGINEERING PLASTICS CO.,LTD E187910,C301-71 H1N25,最小壁厚0.5mm | 1.000000000000 | PART
QE-LA1900248 | 16100630000271 | M-7-1-75 | 30310030000960 | 厦门金泰祥JTX-5195M硅胶 300ml/支 | 0.000700000000 | PART
QE-LA1900248 | 16100630000271 | M-8-3-42 | 30310000000450 | 型号5100 清洗剂 | 0.000010000000 | PART
QE-LA1900248 | 16100630000271 | M-8-3-43 | 30310000000420 | 型号5191 添加剂 | 0.000011858100 | PART
QE-LA1900248 | 16100630000271 | M-8-3-49 | 30310010000270 | 5290油墨(灰色) | 0.000004150000 | PART
QE-LA1900248 | 16100630000271 | LS045202 | 21011990004110 | A19 40W成板,LS0452a手插件,DIM | 1.000000000000 | PROD
QE-LA1900248 | 16100630000271 | JSJ-974-3-PBT1-20%-V00 | 30180000007610 | 小款A19塑包铝散热器（一圈半螺纹）,材料:JIANGYIN JIHUA PBT4308G(yy),冲压铝为 Al1060 | 1.000000000000 | PART
QE-LA1900248 | 16100630000271 | LS1-1-JSJ-474 | 30150120004970 | 免焊灯头用铝镀镍中钉，总长6.4mm | 1.000000000000 | PART
QE-LA1900249 | 16100640000041 | LS1-1-DT-34F | 30130110000990 | E26/24铝镀镍免焊自动穿线灯头,顶环黑色 | 1.000000000000 | PART
QE-LA1900249 | 16100640000041 | CV017PC36WR0 | 30200401002080 | 图号:4019 ,配55号散热器 直径55,大角度V0 灯罩 材料：HENGDIAN GROUP TOSPO ENGINEERING PLASTICS CO.,LTD E187910,C301-71 H1N25,最小壁厚0.5mm | 1.000000000000 | PART
QE-LA1900249 | 16100640000041 | M-7-1-75 | 30310030000960 | 厦门金泰祥JTX-5195M硅胶 300ml/支 | 0.000700000000 | PART
QE-LA1900249 | 16100640000041 | M-8-3-42 | 30310000000450 | 型号5100 清洗剂 | 0.000010000000 | PART
QE-LA1900249 | 16100640000041 | M-8-3-43 | 30310000000420 | 型号5191 添加剂 | 0.000011858100 | PART
QE-LA1900249 | 16100640000041 | M-8-3-49 | 30310010000270 | 5290油墨(灰色) | 0.000004150000 | PART
QE-LA1900249 | 16100640000041 | LS045203 | 21011990004130 | A19 40W成板,LS0452a手插件,DIM | 1.000000000000 | PROD
QE-LA1900249 | 16100640000041 | JSJ-974-3-PBT1-20%-V00 | 30180000007610 | 小款A19塑包铝散热器（一圈半螺纹）,材料:JIANGYIN JIHUA PBT4308G(yy),冲压铝为 Al1060 | 1.000000000000 | PART
QE-LA1900249 | 16100640000041 | LS1-1-JSJ-474 | 30150120004970 | 免焊灯头用铝镀镍中钉，总长6.4mm | 1.000000000000 | PART
QE-LA1900250 | 16100650000141 | LS1-1-DT-34F | 30130110000990 | E26/24铝镀镍免焊自动穿线灯头,顶环黑色 | 1.000000000000 | PART
QE-LA1900250 | 16100650000141 | CV017PC36WR0 | 30200401002080 | 图号:4019 ,配55号散热器 直径55,大角度V0 灯罩 材料：HENGDIAN GROUP TOSPO ENGINEERING PLASTICS CO.,LTD E187910,C301-71 H1N25,最小壁厚0.5mm | 1.000000000000 | PART
QE-LA1900250 | 16100650000141 | M-7-1-75 | 30310030000960 | 厦门金泰祥JTX-5195M硅胶 300ml/支 | 0.000700000000 | PART
QE-LA1900250 | 16100650000141 | M-8-3-42 | 30310000000450 | 型号5100 清洗剂 | 0.000010000000 | PART
QE-LA1900250 | 16100650000141 | M-8-3-43 | 30310000000420 | 型号5191 添加剂 | 0.000011858100 | PART
QE-LA1900250 | 16100650000141 | M-8-3-49 | 30310010000270 | 5290油墨(灰色) | 0.000004150000 | PART
QE-LA1900250 | 16100650000141 | LS045204 | 21011990004150 | A19 40W成板,LS0452a手插件,DIM | 1.000000000000 | PROD
QE-LA1900250 | 16100650000141 | JSJ-974-3-PBT1-20%-V00 | 30180000007610 | 小款A19塑包铝散热器（一圈半螺纹）,材料:JIANGYIN JIHUA PBT4308G(yy),冲压铝为 Al1060 | 1.000000000000 | PART
QE-LA1900250 | 16100650000141 | LS1-1-JSJ-474 | 30150120004970 | 免焊灯头用铝镀镍中钉，总长6.4mm | 1.000000000000 | PART
QE-LA1900254 | 15101096000061 | LS1-1-DT-34F | 30130110000990 | E26/24铝镀镍免焊自动穿线灯头,顶环黑色 | 1.000000000000 | PART
QE-LA1900254 | 15101096000061 | CV322GRR0 | 30200401002170 | 图号:4322 A60大角度绿色灯罩,材料:HENGDIAN GROUP TOSPO ENGINEERING PLASTICS CO.,LTD E187910,（C301-71 H1N25)最小壁厚0.5mm配A19 55# 塑包铝散热器 | 1.000000000000 | PART
QE-LA1900254 | 15101096000061 | M-7-1-75 | 30310030000960 | 厦门金泰祥JTX-5195M硅胶 300ml/支 | 0.001000000000 | PART
QE-LA1900254 | 15101096000061 | M-8-3-42 | 30310000000450 | 型号5100 清洗剂 | 0.000010000000 | PART
QE-LA1900254 | 15101096000061 | M-8-3-43 | 30310000000420 | 型号5191 添加剂 | 0.000011899900 | PART
QE-LA1900254 | 15101096000061 | M-8-3-49 | 30310010000270 | 5290油墨(灰色) | 0.000004199900 | PART
QE-LA1900254 | 15101096000061 | LS035103 | 21011910000060 | A19 E26 LED成板,LS0351a手插件,ND | 1.000000000000 | PROD
QE-LA1900254 | 15101096000061 | JSJ-974-3-PBT1-20%-V00 | 30180000007610 | 小款A19塑包铝散热器（一圈半螺纹）,材料:JIANGYIN JIHUA PBT4308G(yy),冲压铝为 Al1060 | 1.000000000000 | PART
QE-LA1900254 | 15101096000061 | LS1-1-JSJ-474 | 30150120004970 | 免焊灯头用铝镀镍中钉，总长6.4mm | 1.000000000000 | PART
QE-LA1900262 | 15101000000141 | LS1-1-DT-34F | 30130110000990 | E26/24铝镀镍免焊自动穿线灯头,顶环黑色 | 1.000000000000 | PART
QE-LA1900262 | 15101000000141 | CV322ORR0 | 30200401002160 | 图号:4322 A60大角度橙色灯罩,材料:HENGDIAN GROUP TOSPO ENGINEERING PLASTICS CO.,LTD E187910,（C301-71 H1N25)最小壁厚0.5mm配A19 55# 塑包铝散热器 | 1.000000000000 | PART
QE-LA1900262 | 15101000000141 | M-7-1-75 | 30310030000960 | 厦门金泰祥JTX-5195M硅胶 300ml/支 | 0.001000000000 | PART
QE-LA1900262 | 15101000000141 | M-8-3-42 | 30310000000450 | 型号5100 清洗剂 | 0.000010000000 | PART
QE-LA1900262 | 15101000000141 | M-8-3-43 | 30310000000420 | 型号5191 添加剂 | 0.000011899900 | PART
QE-LA1900262 | 15101000000141 | M-8-3-49 | 30310010000270 | 5290油墨(灰色) | 0.000004199900 | PART
QE-LA1900262 | 15101000000141 | LS035105 | 21011990004120 | A19 E26 LED成板 SEOUL 30K,LS0351a手插件,ND | 1.000000000000 | PROD
QE-LA1900262 | 15101000000141 | JSJ-974-3-PBT1-20%-V00 | 30180000007610 | 小款A19塑包铝散热器（一圈半螺纹）,材料:JIANGYIN JIHUA PBT4308G(yy),冲压铝为 Al1060 | 1.000000000000 | PART
QE-LA1900262 | 15101000000141 | LS1-1-JSJ-474 | 30150120004970 | 免焊灯头用铝镀镍中钉，总长6.4mm | 1.000000000000 | PART
QE-LP1600002 | 16300730000181 | LS1-1-DT-34F | 30130110000990 | E26/24铝镀镍免焊自动穿线灯头,顶环黑色 | 1.000000000000 | PART
QE-LP1600002 | 16300730000181 | DD018301 | 21011900008440 | P16 50W E26 LED成板,DD0183b手插件 | 1.000000000000 | PROD
QE-LP1600002 | 16300730000181 | M-7-1-75 | 30310030000960 | 厦门金泰祥JTX-5195M硅胶 300ml/支 | 0.004410000000 | PART
QE-LP1600002 | 16300730000181 | M-7-2-14 | 30310030000940 | SK-2210 室温固化环氧结构胶 A,B组 配比A：B=1 ：1 | 0.000090000000 | PART
QE-LP1600002 | 16300730000181 | M-8-3-42 | 30310000000450 | 型号5100 清洗剂 | 0.000010000000 | PART
QE-LP1600002 | 16300730000181 | M-8-3-43 | 30310000000420 | 型号5191 添加剂 | 0.000011857800 | PART
QE-LP1600002 | 16300730000181 | LSN1-1-M-9-2-6 | 30310020000190 | 无铅锡丝Sn99.3 Cu0.7 φ1.0mm | 0.000081999800 | PART
QE-LP1600002 | 16300730000181 | M-8-3-49 | 30310010000270 | 5290油墨(灰色) | 0.000004150000 | PART
QE-LP1600002 | 16300730000181 | LN310R0 | 25010120003180 | 图号:5310,LED PAR16-40度7颗芯片 V2透镜 材料:LUX2180T(f1) SABIC INNOVATIVE PLASTICS B V E45329 | 1.000000000000 | PART
QE-LP1600002 | 16300730000181 | LS039202 | 21017107130580 | LS0392a,P16 50W LED光源板,贴7颗SEOUL发光管30K | 1.000000000000 | PROD
QE-LP1600002 | 16300730000181 | LS1-1-JSJ-474 | 30150120004970 | 免焊灯头用铝镀镍中钉，总长6.4mm | 1.000000000000 | PART
QE-LP1600002 | 16300730000181 | MT319R0 | 30180000008460 | 图号:3319,PAR16 塑包铝散热器 导热材料 白色 遮光 材料:冲压铝(1060)TCP.PA-PS28A TC23C DONGGUAN CITY WEI DE ENGINEERING PLASTICS CO LTD E464888 | 1.000000000000 | PART
QE-LP3800002 | 15330930000221 | JLD-127 | 30130050000390 | 十字盘头白锌自攻螺钉M3X14 | 2.000000000000 | PART
QE-LP3800002 | 15330930000221 | LS1-1-DT-34F | 30130110000990 | E26/24铝镀镍免焊自动穿线灯头,顶环黑色 | 1.000000000000 | PART
QE-LP3800002 | 15330930000221 | DD000705 | 21011900008430 | P38 90W E26 LED成板,DD0007b机插件,ND | 1.000000000000 | PROD
QE-LP3800002 | 15330930000221 | M-7-1-75 | 30310030000960 | 厦门金泰祥JTX-5195M硅胶 300ml/支 | 0.004410000000 | PART
QE-LP3800002 | 15330930000221 | M-7-2-14 | 30310030000940 | SK-2210 室温固化环氧结构胶 A,B组 配比A：B=1 ：1 | 0.000090000000 | PART
QE-LP3800002 | 15330930000221 | M-7-1-48 | 30310030000560 | 白色导热硅脂TG-215/HT-0112 导热率1.5W/M.K | 0.000650000000 | PART
QE-LP3800002 | 15330930000221 | M-8-3-42 | 30310000000450 | 型号5100 清洗剂 | 0.000010000000 | PART
QE-LP3800002 | 15330930000221 | M-8-3-43 | 30310000000420 | 型号5191 添加剂 | 0.000011858000 | PART
QE-LP3800002 | 15330930000221 | LSN1-1-M-9-2-6 | 30310020000190 | 无铅锡丝Sn99.3 Cu0.7 φ1.0mm | 0.000082000000 | PART
QE-LP3800002 | 15330930000221 | M-8-3-49 | 30310010000270 | 5290油墨(灰色) | 0.000004150000 | PART
QE-LP3800002 | 15330930000221 | SK-664-PBT4-20%-V00 | 25010010009570 | 图号1419,光面防水PAR38-L757塑包铝塑壳,材料:KINGFA PBT-RG(a)1(f1),配LS1-1-JSJ-889 | 1.000000000000 | PART
QE-LP3800002 | 15330930000221 | LN00240PC3R0 | 25010120003190 | 图号:5002,第二代L757LED PAR38-40度PC内颗粒一体透镜,配JSJ-536,材料:SABIC EXRL0747(f1)(gg*),LUX7630C(f1)(gg*),LUX7636C(f1)(gg*) | 1.000000000000 | PART
QE-LP3800002 | 15330930000221 | PCB-LEDP902-10W-GS-R80T-30K | 21017110130710 | JXL6233-1,10W P902 LED用半成品板 贴12颗GS发光二极管30K | 1.000000000000 | PROD
QE-LP3800002 | 15330930000221 | JSJ-889-V00 | 30180000006360 | 图号5487-1,光面防水PAR38-L757塑包铝内嵌降低高度散热铝,配SK-664 | 1.000000000000 | PART
QE-LP3800002 | 15330930000221 | LS1-1-JSJ-474 | 30150120004970 | 免焊灯头用铝镀镍中钉，总长6.4mm | 1.000000000000 | PART
QE-LP3800013 | 15330950000041 | JLD-127 | 30130050000390 | 十字盘头白锌自攻螺钉M3X14 | 2.000000000000 | PART
QE-LP3800013 | 15330950000041 | LS1-1-DT-34F | 30130110000990 | E26/24铝镀镍免焊自动穿线灯头,顶环黑色 | 1.000000000000 | PART
QE-LP3800013 | 15330950000041 | DD000705 | 21011900008430 | P38 90W E26 LED成板,DD0007b机插件,ND | 1.000000000000 | PROD
QE-LP3800013 | 15330950000041 | M-7-1-75 | 30310030000960 | 厦门金泰祥JTX-5195M硅胶 300ml/支 | 0.004410000000 | PART
QE-LP3800013 | 15330950000041 | M-7-2-14 | 30310030000940 | SK-2210 室温固化环氧结构胶 A,B组 配比A：B=1 ：1 | 0.000090000000 | PART
QE-LP3800013 | 15330950000041 | M-7-1-48 | 30310030000560 | 白色导热硅脂TG-215/HT-0112 导热率1.5W/M.K | 0.000650000000 | PART
QE-LP3800013 | 15330950000041 | M-8-3-42 | 30310000000450 | 型号5100 清洗剂 | 0.000010000000 | PART
QE-LP3800013 | 15330950000041 | M-8-3-43 | 30310000000420 | 型号5191 添加剂 | 0.000011857900 | PART
QE-LP3800013 | 15330950000041 | LSN1-1-M-9-2-6 | 30310020000190 | 无铅锡丝Sn99.3 Cu0.7 φ1.0mm | 0.000081999900 | PART
QE-LP3800013 | 15330950000041 | M-8-3-49 | 30310010000270 | 5290油墨(灰色) | 0.000004150000 | PART
QE-LP3800013 | 15330950000041 | SK-664-PBT4-20%-V00 | 25010010009570 | 图号1419,光面防水PAR38-L757塑包铝塑壳,材料:KINGFA PBT-RG(a)1(f1),配LS1-1-JSJ-889 | 1.000000000000 | PART
QE-LP3800013 | 15330950000041 | LN00240PC3R0 | 25010120003190 | 图号:5002,第二代L757LED PAR38-40度PC内颗粒一体透镜,配JSJ-536,材料:SABIC EXRL0747(f1)(gg*),LUX7630C(f1)(gg*),LUX7636C(f1)(gg*) | 1.000000000000 | PART
QE-LP3800013 | 15330950000041 | LS000906 | 21017109160410 | LS0009b,P3890WLED光源板,贴12颗灏天发光管50K | 1.000000000000 | PROD
QE-LP3800013 | 15330950000041 | JSJ-889-V00 | 30180000006360 | 图号5487-1,光面防水PAR38-L757塑包铝内嵌降低高度散热铝,配SK-664 | 1.000000000000 | PART
QE-LP3800013 | 15330950000041 | LS1-1-JSJ-474 | 30150120004970 | 免焊灯头用铝镀镍中钉，总长6.4mm | 1.000000000000 | PART